## Sheet1
智能化监控检修维护设备清单
序号 | 设备名称 | 型号 | 参数 | 单位 | 数量 | 单价 | 合计 | 备注 | 产品图片 | 品牌、备注
1 | 400W星光筒式摄像机 | DS-2CD3T46DWDV3-L(4mm)(F) | 海康威视白光全彩筒型网络摄像机，最高分辨率可达400万像素，并在此分辨率下可输出25 fps实时图像，图像更流畅 • 支持1个RJ45 10 M/100 M自适应以太网口，1个内置麦克风 • 支持2种Smart侦测：越界侦测，区域入侵侦测 • 适用于道路、仓库、地下停车场、酒吧、管道、园区等光线较暗或无光照环境且要求高清画质的场所 • 支持背光补偿，强光抑制，3D数字降噪，120 dB宽动态，适应不同环境 • 智能补光，支持白光/红外双补光，红外光最远可达50 m，白光最远可达30 m • 符合IP67防尘防水设计，可靠性高 • 支持人形检测 | 台 | 33 | 430 | 14190 | 非poe |  | 海康威视
2 | 400W星光智能球形摄像机 | DS-2DC6432IW-D(J) | 6寸400万32倍红外球机 400万¦32倍¦H.265/Smart265¦红外补光（150米）¦IP66¦最大支持256G¦出厂配备电源 400万32倍光学变倍，16倍数字变倍 • 适用于交通道路、广场、公园、出入口、园区周界等场景 • 设备支持人车检测信息叠加至码流，配合smart nvr配合实现图搜或文搜的功能 • 采用高效补光阵列，红外补光150m • 支持区域入侵侦测、越界侦测等智能侦测功能 • 支持最大2560×1440@30fps高清画面输出 • 支持双mic功能 • 内置加热玻璃，有效除雾 • 最大支持512G microSD卡存储 | 台 | 1 | 2574 | 2574 | 非poe |  | 海康威视
3 | 400W星光带音频半球摄像机 | DS-2CD3346DWDV3-L | 海康威视红外阵列海螺型网络摄像机，最高分辨率可达400万像素，并在此分辨率下可输出25 fps实时图像，图像更流畅 • 支持2种Smart侦测：越界侦测，区域入侵侦测 • 支持1个RJ45 10 M/100 M自适应以太网口，1个内置麦克风 • 适用于室内光线较暗或无光照环境且要求高清画质的场所，适合逆光环境 • 支持背光补偿，强光抑制，3D数字降噪，120 dB宽动态，适应不同环境 • 智能补光，支持白光/红外双补光，红外光最远可达30 m，白光最远可达20 m • 符合IP67防尘防水设计，可靠性高 | 台 | 2 | 442 | 884 | 非poe |  | 海康威视
4 | 8口网络交换机 | TL-SG1008D | 8个10/100/1000Mbps自适应RJ45端口 所有端口均具备线速转发能力 支持MAC地址自学习 支持桌面、挂墙两种安装方式 即插即用，无需管理 | 台 | 23 | 169 | 3887 | 非poe |  | TP-Link
5 | 光纤收发器 | TL-FC311A-3/TL-FC311B-3 | 1个千兆SC光口，1个千兆RJ45网口 基于波分复用技术，单模单纤传输，最远传输距离3公里 工作波长：1550nm（发送）、1310nm（接收） | 对 | 20 | 234 | 4680 | 单纤 |  | TP-Link
6 | 12芯光缆 |  |  | 米 | 800 | 1.7 | 1360 | 层绞式光缆12D |  | 按照800m预估
7 | 24芯光缆 |  |  | 米 | 300 | 1.95 | 585 | 层绞式光缆24D |  | 按照300m预估
8 | 超6类网线 | TL-EC6A60-305 | 产品简介： 超六类双屏蔽网络工程线，铜径0.57mm，铝箔总屏蔽+铝箔线对屏蔽（F/FTP），发泡PE绝缘线，PVC护套。可满足10Gbps万兆布线需求，工作频率500MHz,稳定抗干扰。符合YD/T 1019-2013和ANSI/TIA-568-C.2标准。 超六类CAT6A 铜径0.57mm 铝箔+铝箔双屏蔽（F/FTP） 10Gbps速率 500MHz频宽 发泡PE 护套PVC 符合YD/T 1019-2013和ANSI/TIA-568-C.2标准。 | 米 | 1100 | 6.5 | 7150 | 防屏蔽网线6类 305米一卷 |  | 按照1.1Km预估
9 | RVV2*1.5电源线 |  |  | 米 | 909.252 | 4.81 | 4373.5021 |  |  | 按照0.9Km预估
10 | YJV3*6电源线 |  |  | 米 | 400 | 24.2 | 9680 |  |  | 按照400米预估
11 | 光缆检修、敷设 | 工费 |  | 米 | 1200 | 7.34 | 8808 | 72芯及以下直埋不含开挖不含材料 |  | 按照1.2Km预估
12 | 电缆检修、敷设 | 工费 | 敷设方式：直埋、墙订 | 米 | 1200 | 5.58 | 6696 | 不含开挖不含材料 |  | 按照1.2Km预估
13 | 16口POE网络交换机 | DS-3E1518SP-130W-E | 16个千兆PoE电口，1个千兆电口，1个千兆光口 • 交换容量：56Gbps，包转发率：41.66Mpps • 符合IEEE802.3af/at供电标准，整机PoE功率130W • 支持PoE看门狗，故障终端自动重启 • 支持APP与本地客户端管理，一个平台管理安防和网络 • APP支持快速打标签、PoE带机检测、网络拓扑、重启PoE、配置VLAN • 支持6kV防浪涌 • 支持机架式安装 | 台 | 1 |  |  | POE
14 | 16路双网口硬盘刻录机 | DS-7816N-Z2/X(B) | • 可接驳符合ONVIF、RTSP标准的众多主流厂商网络摄像机； • 支持接入H.265、Smart265、H.264、Smart264视频编码码流； • 解码性能强劲，最大支持16路1080P解码（开启解码增强模式后，最大可提升至20路1080P解码）； • 最大支持800万像素高清网络视频的预览、存储与回放； • 支持HDMI与VGA输出，HDMI最大支持4K超高清显示输出，VGA支持1080P高清显示输出； • 自带2个SATA接口，支持满配12T硬盘； • 新增NVR应用中心，支持高空抛物循迹、电瓶车进梯检测、车辆通行与通道占用等本地智能应用，丰富智能体验； • 支持NVR后智能分析，具备智能人车侦测、周界防范、目标识别、电瓶车进梯检测等多种算法，可实现普通IPC的AI赋能； • 支持接入各类渠道通用、智能、场景智能、专用IPC，实现管理、配置和智能应用呈现； • 支持全通道智能移动侦测去误报（最大支持32路）； • 针对人、车及事件类型，支持快速回放与智能检索功能，大幅提升录像回放和检索效率； • 支持云服务，通过海康互联APP可实现手机远程预览/回放/配置； • 支持通过萤石、ISUP以及GB28181协议接入平台； | 台 | 1 |  |  | 双网口16路硬盘刻录机
合计