## 表-08 分部分项工程和单价措施项目清单与计价表（带分部）
分部分项工程和单价措施项目清单与计价表
工程名称：交通信号控制系统 |  |  |  | 标段：贵阳市白云区云环路马鞍山公园路段交通设施安装项目 |  |  |  | 第 1 页 共 2 页
序号 | 项目编码 | 项目名称 | 项目特征描述 |  | 计量单位 | 工程量 | 金额（元）
[7 empty] | 综合单价 |  | 合价 | 其中
暂估价
整个项目
1 | 040205014001 | 人行信号灯 | 包含:灯具、帽檐、横连杆抱箍(直径:140mm) 产品尺寸:700mm×350mm×120mm(壳体部分) 面罩规格:φ300mm 面罩材质:玻璃 外壳材质:PC+ABS 表面处理:黑色 LED数量:红80,绿90 LED波长:红:625±5nm;绿:505±5nm LED直径:φ5mm 单管电流:<20mA LED寿命:≥70000小时 绝缘电阻:≥500MΩ 可视距离:>300m 可视角度:>30° 工作电压:AC 220V±44V,50HZ 功率:≤10W 工作温度:-40 ~ +80℃ 相对湿度:≤95%%% 防护等级:IP53 重量:10kg |  | 套 | 4
2 | 040205003001 | 标杆 | 棱型直杆H=4.5米 热浸锌喷塑(灰色7046);灯杆接地电 阻不大于10Ω;抗风大于30米/秒; 抗疲劳寿命大于30年; |  | 根 | 4
3 | 010501003002 | 独立基础 | 1.混凝土种类:商品混凝土 2.混凝土强度等级:C30 |  | m3 | 1.3
4 | 040101003001 | 挖基坑土方 | 1.土壤类别:综合考虑 2.挖土深度:2m以内 |  | m3 | 0.65
5 | 040102003001 | 挖基坑石方 | 1.岩石类别:综合考虑 2.开凿深度:2m以内 |  | m3 | 0.65
6 | 040103002001 | 余方弃置 | 1.废弃料品种:土方 2.运距:综合考虑，含弃土费 |  | m3 | 0.65
7 | 040103002002 | 余方弃置 | 1.废弃料品种:石渣 2.运距:综合考虑，含弃土 |  | m3 | 0.65
本页小计
注：为记取规费等的使用，可在表中增设其中：“定额人工费”。
表-08
分部分项工程和单价措施项目清单与计价表
工程名称：交通信号控制系统 |  |  |  | 标段：贵阳市白云区云环路马鞍山公园路段交通设施安装项目 |  |  |  | 第 2 页 共 2 页
序号 | 项目编码 | 项目名称 | 项目特征描述 |  | 计量单位 | 工程量 | 金额（元）
[7 empty] | 综合单价 |  | 合价 | 其中
暂估价
费
8 | 040901001001 | 现浇构件钢筋 | 详设计 |  | t | 0.068
9 | 040901009001 | 预埋铁件 | 1.材料种类:m20地脚螺栓 |  | t | 0.028
10 | 030409001001 | 接地极 | 1.名称:接地极 2.材质:镀锌角钢 3.规格:50*50*5 |  | 根 | 4
| 2 | 单价措施项目费
11 | 2.1 |  |  |  | 项 | 1
本页小计
合 计
注：为记取规费等的使用，可在表中增设其中：“定额人工费”。
表-08

## 表-11 总价措施项目清单与计价表
总价措施项目清单与计价表
工程名称：交通信号控制系统 |  |  |  | 标段：贵阳市白云区云环路马鞍山公园路段交通设施安装项目 | [5 empty] | 第 1 页 共 1 页
序号 | 项目编码 | 项目名称 | 计算基数 |  | 费率(%) | 金额(元) |  | 调整费率(%) | 调整后金额(元) |  | 备注
1 | 1.1 | 安全文明施工费 | [8 empty] | 1.1.1+1.1.2+1.1.3+1.1.4
2 | 1.1.1 | 环境保护费 | 分部分项人工预算价+单价措施人工预算价 |  | 0.67 | [5 empty] | 分部分项人工预算价+单价措施人工预算价
3 | 1.1.2 | 文明施工费 | 分部分项人工预算价+单价措施人工预算价 |  | 3 | [5 empty] | 分部分项人工预算价+单价措施人工预算价
4 | 1.1.3 | 安全施工费 | 分部分项人工预算价+单价措施人工预算价 |  | 5.2 | [5 empty] | 分部分项人工预算价+单价措施人工预算价
5 | 1.1.4 | 临时设施费 | 分部分项人工预算价+单价措施人工预算价 |  | 4 | [5 empty] | 分部分项人工预算价+单价措施人工预算价
6 | 1.2 | 夜间施工增加费 | 分部分项人工预算价+单价措施人工预算价 |  | 0.69 | [5 empty] | 分部分项人工预算价+单价措施人工预算价
7 | 1.3 | 市政工程施工干扰费 | 分部分项人工预算价+单价措施人工预算价 |  | 0.85 | [5 empty] | 分部分项人工预算价+单价措施人工预算价
8 | 1.4 | 冬雨季施工增加费、场地清理、雨水排除、道路维修 | 分部分项人工预算价+单价措施人工预算价 |  | 0.42 | [5 empty] | 分部分项人工预算价+单价措施人工预算价
9 | 1.5 | 工程及设备保护费 | 分部分项人工预算价+单价措施人工预算价 |  | 0.38 | [5 empty] | 分部分项人工预算价+单价措施人工预算价
10 | 1.6 | 工程定位复测费 | 分部分项人工预算价+单价措施人工预算价 |  | 0.17 | [5 empty] | 分部分项人工预算价+单价措施人工预算价
合 计
编制人（造价人员）： | [6 empty] | 复核人（造价工程师）：
注：1.“计算基础”中安全文明施工费可为“定额基价”、“定额人工费”或“定额人工费+定额机械费”，其他项目可为“定额人工费”或“定额人工费+定额机械费”。 2.按施工方案计算的措施费，若无“计算基础”和“费率”的数值，也可只填“金额”数值，但应在备注栏说明施工方案出处或计算方法。
表-11

## 表-13 规费、税金项目清单与计价表
规费、税金项目计价表
工程名称：交通信号控制系统 |  |  | 标段：贵阳市白云区云环路马鞍山公园路段交通设施安装项目 |  |  |  | 第 1 页 共 1 页
序号 | 项目名称 | 计算基础 |  |  | 计算基数 | 计算费率(%) |  | 金额（元）
1 | 规费 | 社会保障费+住房公积金+工程排污费
1.1 | 社会保障费 | 养老保险费+失业保险费+医疗保险费+工伤保险费+生育保险费
1.1.1 | 养老保险费 | 分部分项人工预算价+单价措施人工预算价 |  |  |  | 18.63
1.1.2 | 失业保险费 | 分部分项人工预算价+单价措施人工预算价 |  |  |  | 0.82
1.1.3 | 医疗保险费 | 分部分项人工预算价+单价措施人工预算价 |  |  |  | 8.73
1.1.4 | 工伤保险费 | 分部分项人工预算价+单价措施人工预算价 |  |  |  | 1.02
1.1.5 | 生育保险费 | 分部分项人工预算价+单价措施人工预算价 |  |  |  | 0.58
1.2 | 住房公积金 | 分部分项人工预算价+单价措施人工预算价 |  |  |  | 5.82
1.3 | 工程排污费
2 | 增值税 | 税前工程造价 |  |  |  | 9
编制人（造价人员）： |  |  |  | 复核人（造价工程师）：
表—13