## 表-08 分部分项工程和单价措施项目清单与计价表（带分部）
分部分项工程和单价措施项目清单与计价表
工程名称：传输网络系统 |  |  |  | 标段：贵阳市白云区云环路马鞍山公园路段交通设施安装项目 |  |  |  | 第 1 页 共 4 页
序号 | 项目编码 | 项目名称 | 项目特征描述 |  | 计量单位 | 工程量 | 金额（元）
[7 empty] | 综合单价 |  | 合价 | 其中
暂估价
整个项目
1 | 030501012001 | 交通信号控制机 | 包含:控制主机、配电单元、机柜、无线遥控器、GPS。 相位:支持64个相位(主相位+跟随相位共64个); 灯控输出:22路输出,单通道负载800W; 灯控板:2块,每块支持11路; 车检板:无,可选配; 网络接口:1个RJ45接口 其他接口:2个RS232接口,2个RS485接口,1个USB接口 外部输入:8路行人按钮输入 外部输出:无 无线遥控:支持 无线接入:可选配4G/WIFI模块 工作电压: AC220V±44V,50Hz±2Hz 温度:-40℃~+70℃ 功耗:35W 绝缘强度:>500 MΩ 防护等级:IP54 结构尺寸(含机柜):600mm(宽)×1084mm(高)×450mm(深) 毛重量:90kg |  | 台 | 1
2 | 030501010001 | 1分2分光器 | 1.名称:1分2分光器 2.规格:光分路器-单模-1×2均分-SC/PC |  | 台 | 1
3 | 030502015001 | 光缆终端盒 | 1.名称：光纤终端盒 2.规格： 4芯 金属盒体 方接口SC |  | 个 | 1
4 | 030502016001 | 光纤尾纤 | SC单模单芯尾纤(1.5米） |  | 根 | 8
5 | 030502009001 | 跳线 | SC-SC单模光纤跳线 |  | 条 | 8
6 | 030502014002 | 光纤熔接/测试（含光纤适配器） | 1.名称：SC单模光纤耦合器 2.连接方式：熔接 |  | 芯 | 8
7 | 040205016001 | 四芯光纤 | 1.规格、型号:微观光缆、单模，包含敷设、 |  | m | 444.75
本页小计
注：为记取规费等的使用，可在表中增设其中：“定额人工费”。
表-08
分部分项工程和单价措施项目清单与计价表
工程名称：传输网络系统 |  |  |  | 标段：贵阳市白云区云环路马鞍山公园路段交通设施安装项目 |  |  |  | 第 2 页 共 4 页
序号 | 项目编码 | 项目名称 | 项目特征描述 |  | 计量单位 | 工程量 | 金额（元）
[7 empty] | 综合单价 |  | 合价 | 其中
暂估价
熔接、测试（熔接包、终端盒、SC尾纤等材料）
8 | 040205016002 | 骨干取电线缆RVV3*4mm² | 1.类型:电源线 2.规格、型号:铜芯聚氯乙烯护套软电缆RVV3*4mm² |  | m | 444.75
9 | 040205016003 | 信号灯线缆RVSP-4x1.5 | 1.类型:信号线 2.规格、型号:铜芯聚氯乙烯护套软电缆RVSP-4x1.5mm2 |  | m | 120.75
10 | 040205016004 | 信号灯线缆RVV-2x1.5 | 1.类型:电源线 2.规格、型号:铜芯聚氯乙烯护套软电缆RVV-2x1.5mm2 |  | m | 120.75
11 | 040101002001 | 挖沟槽土方 | 1.岩石类别:综合考虑 2.开凿深度:2米以内 |  | m3 | 107.7
12 | 040102002001 | 挖沟槽石方 | 1.岩石类别:综合考虑 2.开凿深度:2米以内 |  | m3 | 16.28
13 | 041001002001 | 拆除人行道 | 1.材质:人行道砖 2.厚度:详设计 |  | m2 | 5.1
14 | 040103002001 | 余方弃置 | 1.废弃料品种:石渣 2.运距:综合考虑、含弃土费 |  | m3 | 16.28
15 | 040103002002 | 余方弃置 | 1.废弃料品种:土方 2.运距:综合考虑、含弃土费 |  | m3 | 107.7
16 | 040303001001 | 混凝土垫层 | 1.混凝土强度等级:c20 |  | m3 | 14.73
17 | 030411001003 | 非过街管道（人行道内） | 1.名称:非过街管道（人行道内） 2.规格:32PE*2 3..其他:详见设计 |  | m | 17
18 | 030411001001 | 过街管道 | 机动车断面过街管2根DN50镀锌钢管保护； |  | m | 48
19 | 030411001002 | 非过街管道（绿化带内） | 1.名称:非过街管道（绿化带内） 2.规格:32PE*2 3.工作内容:包括路面破碎、恢复、土石方开挖、回填、砂垫层、管道安装 4.其他:详见设计 |  | m | 426
本页小计
注：为记取规费等的使用，可在表中增设其中：“定额人工费”。
表-08
分部分项工程和单价措施项目清单与计价表
工程名称：传输网络系统 |  |  |  | 标段：贵阳市白云区云环路马鞍山公园路段交通设施安装项目 |  |  |  | 第 3 页 共 4 页
序号 | 项目编码 | 项目名称 | 项目特征描述 |  | 计量单位 | 工程量 | 金额（元）
[7 empty] | 综合单价 |  | 合价 | 其中
暂估价
20 | 040803004001 | 管道包封 | 1.名称:过街机动车管道包封 2.混凝土强度等级:c30 |  | m | 48
21 | 040803004002 | 管道包封 | 1.名称:管道包封 2.规格:砂包封 |  | m | 443
22 | 040305001001 | 垫层 | 1.材料品种、规格:碎石垫层 2.厚度:20cm |  | m3 | 3.6
23 | 040203007001 | 水泥混凝土 | 1.混凝土强度等级:c20 2.掺和料:详设计 3.厚度:35cm |  | m2 | 5.04
24 | 040203004001 | 封层 | 1.材料品种:es-2乳化沥青 2.喷油量:详设计 3.厚度:0.6cm |  | m2 | 14.4
25 | 040203006001 | 沥青混凝土 | 1.沥青品种:粗粒式沥青混凝土 2.沥青混凝土种类:ac-20c 3.厚度:8cm |  | m2 | 14.4
26 | 040203003001 | 透层、粘层 | 1.材料品种:乳化沥青粘油层 |  | m2 | 14.4
27 | 040203006002 | 沥青混凝土 | 1.沥青品种:中粒式沥青混凝土 2.沥青混凝土种类:ac-16c 3.厚度:6cm |  | m2 | 14.4
28 | 040203003002 | 透层、粘层 | 1.材料品种:乳化沥青粘油层 |  | m2 | 14.4
29 | 040203006003 | 沥青混凝土 | 1.沥青品种:细粒式沥青混凝土 2.沥青混凝土种类:sma-13c 3.厚度:4cm |  | m2 | 14.4
30 | 040204002001 | 人行道块料铺设 | 1.块料品种、规格:详设计 2.基础、垫层：材料品种、厚度:c20混凝土10cm |  | m2 | 5.1
31 | 040205001001 | 接线沙井 | 井圈、井盖采用复合材料； 井盖尺寸为：450*450mm |  | 座 | 15
本页小计
注：为记取规费等的使用，可在表中增设其中：“定额人工费”。
表-08
分部分项工程和单价措施项目清单与计价表
工程名称：传输网络系统 |  |  |  | 标段：贵阳市白云区云环路马鞍山公园路段交通设施安装项目 |  |  |  | 第 4 页 共 4 页
序号 | 项目编码 | 项目名称 | 项目特征描述 |  | 计量单位 | 工程量 | 金额（元）
[7 empty] | 综合单价 |  | 合价 | 其中
暂估价
，方形井盖并铸有“交警”字样； 井深800mm，含100mmC15砼垫层； 墙厚厚120mm，砖砌并水泥砂浆清光表面； 井体内径为400mm*400mm方型； 井内PE管露出井壁50mm。 含土方开挖、回填、弃运、人行道砖拆除及恢复；外运距离：8km
32 | 010501003001 | 交通信号控制机基础 | "地面以下基础尺寸：924mm（长）*1500mm（宽）*650mm（深）； 地面以上信号机底座尺寸：924mm（长）*1500mm（宽）*300mm（高）； C30混凝土现场浇筑; 含交通信号控制机地锚，同交通信号控制机配套； |  | 个 | 1
33 | 030409001001 | 接地极 | 1.名称:接地极 2.材质:镀锌角钢 3.规格:50*50*5 |  | 根 | 2
34 | 040901009001 | 预埋铁件 | 1.材料种类:地脚螺栓 |  | t | 0.012
| 2 | 单价措施项目费
35 | 2.1 |  |  |  | 项 | 1
本页小计
合 计
注：为记取规费等的使用，可在表中增设其中：“定额人工费”。
表-08

## 表-11 总价措施项目清单与计价表
总价措施项目清单与计价表
工程名称：传输网络系统 |  |  |  | 标段：贵阳市白云区云环路马鞍山公园路段交通设施安装项目 | [5 empty] | 第 1 页 共 1 页
序号 | 项目编码 | 项目名称 | 计算基数 |  | 费率(%) | 金额(元) |  | 调整费率(%) | 调整后金额(元) |  | 备注
1 | 1.1 | 安全文明施工费 | [8 empty] | 1.1.1+1.1.2+1.1.3+1.1.4
2 | 1.1.1 | 环境保护费 | 分部分项人工预算价+单价措施人工预算价 |  | 0.67 | [5 empty] | 分部分项人工预算价+单价措施人工预算价
3 | 1.1.2 | 文明施工费 | 分部分项人工预算价+单价措施人工预算价 |  | 3 | [5 empty] | 分部分项人工预算价+单价措施人工预算价
4 | 1.1.3 | 安全施工费 | 分部分项人工预算价+单价措施人工预算价 |  | 5.2 | [5 empty] | 分部分项人工预算价+单价措施人工预算价
5 | 1.1.4 | 临时设施费 | 分部分项人工预算价+单价措施人工预算价 |  | 4 | [5 empty] | 分部分项人工预算价+单价措施人工预算价
6 | 1.2 | 夜间施工增加费 | 分部分项人工预算价+单价措施人工预算价 |  | 0.69 | [5 empty] | 分部分项人工预算价+单价措施人工预算价
7 | 1.3 | 市政工程施工干扰费 | 分部分项人工预算价+单价措施人工预算价 |  | 0.85 | [5 empty] | 分部分项人工预算价+单价措施人工预算价
8 | 1.4 | 冬雨季施工增加费、场地清理、雨水排除、道路维修 | 分部分项人工预算价+单价措施人工预算价 |  | 0.42 | [5 empty] | 分部分项人工预算价+单价措施人工预算价
9 | 1.5 | 工程及设备保护费 | 分部分项人工预算价+单价措施人工预算价 |  | 0.38 | [5 empty] | 分部分项人工预算价+单价措施人工预算价
10 | 1.6 | 工程定位复测费 | 分部分项人工预算价+单价措施人工预算价 |  | 0.17 | [5 empty] | 分部分项人工预算价+单价措施人工预算价
合 计
编制人（造价人员）： | [6 empty] | 复核人（造价工程师）：
注：1.“计算基础”中安全文明施工费可为“定额基价”、“定额人工费”或“定额人工费+定额机械费”，其他项目可为“定额人工费”或“定额人工费+定额机械费”。 2.按施工方案计算的措施费，若无“计算基础”和“费率”的数值，也可只填“金额”数值，但应在备注栏说明施工方案出处或计算方法。
表-11

## 表-13 规费、税金项目清单与计价表
规费、税金项目计价表
工程名称：传输网络系统 |  |  | 标段：贵阳市白云区云环路马鞍山公园路段交通设施安装项目 |  |  |  | 第 1 页 共 1 页
序号 | 项目名称 | 计算基础 |  |  | 计算基数 | 计算费率(%) |  | 金额（元）
1 | 规费 | 社会保障费+住房公积金+工程排污费
1.1 | 社会保障费 | 养老保险费+失业保险费+医疗保险费+工伤保险费+生育保险费
1.1.1 | 养老保险费 | 分部分项人工预算价+单价措施人工预算价 |  |  |  | 18.63
1.1.2 | 失业保险费 | 分部分项人工预算价+单价措施人工预算价 |  |  |  | 0.82
1.1.3 | 医疗保险费 | 分部分项人工预算价+单价措施人工预算价 |  |  |  | 8.73
1.1.4 | 工伤保险费 | 分部分项人工预算价+单价措施人工预算价 |  |  |  | 1.02
1.1.5 | 生育保险费 | 分部分项人工预算价+单价措施人工预算价 |  |  |  | 0.58
1.2 | 住房公积金 | 分部分项人工预算价+单价措施人工预算价 |  |  |  | 5.82
1.3 | 工程排污费
2 | 增值税 | 税前工程造价 |  |  |  | 9
编制人（造价人员）： |  |  |  | 复核人（造价工程师）：
表—13