## 表-08 分部分项工程和单价措施项目清单与计价表（带分部）
分部分项工程和单价措施项目清单与计价表
工程名称：电气设备安装工程 |  |  |  | 标段：15分钟养老服务圈及涉及民生实事项目（大山洞街道绿地花都社区养老服务站） |  |  |  | 第 1 页 共 2 页
序号 | 项目编码 | 项目名称 | 项目特征描述 |  | 计量单位 | 工程量 | 金额（元）
[7 empty] | 综合单价 |  | 合价 | 其中
暂估价
整个项目
1 | 030404017001 | 配电箱 | 1.名称:照明配电箱 2.规格、型号:3AL 3.接线端子材质、规格:详设计图 4.安装方式:挂墙安装 |  | 台 | 1
2 | 030404035001 | 插座 | 1.名称:五孔插座 2.材质: 250V 16A 3.安装方式:暗装 |  | 个 | 18
3 | 030404034001 | 照明开关 | 1.名称:双联单控开关 2.规格:250V 10A 3.安装方式:暗装 |  | 个 | 5
4 | 030412005001 | 荧光灯 | 1.名称:LED平板灯 2.型号、规格:220V 36W，600*600 3.安装形式:吊顶嵌入式 |  | 套 | 12
5 | 030412005002 | 荧光灯 | 1.名称:LED平板灯 2.型号、规格:220V 16W，300*600 3.安装形式:吊顶嵌入式 |  | 套 | 1
6 | 030413002001 | 凿（压)槽 | 1.名称:墙面开槽 2.详设计 |  | m | 855.89
7 | 030411001001 | 配管 | 1.名称:配管 2.材质:PVC管 3.规格:DN20 4.配置形式:暗配 |  | m | 795.89
8 | 030411004001 | 配线 | 1.名称:照明配线 2.配线形式:管内 3.型号、规格:WDZC-BYJ-1.5mm2 4.材质:铜芯电线 5.配线部位:室内 |  | m | 120
9 | 030411004003 | 配线 | 1.名称:照明配线 2.配线形式:管内 3.型号、规格:WDZC-BYJ-2.5mm2 4.材质:铜芯电线 5.配线部位:室内 |  | m | 150
10 | 030411004002 | 配线 | 1.名称:照明配线 2.配线形式:管内 3.型号、规格:WDZC-BYJ-4mm2 |  | m | 50
本页小计
注：为记取规费等的使用，可在表中增设其中：“定额人工费”。
表-08
分部分项工程和单价措施项目清单与计价表
工程名称：电气设备安装工程 |  |  |  | 标段：15分钟养老服务圈及涉及民生实事项目（大山洞街道绿地花都社区养老服务站） |  |  |  | 第 2 页 共 2 页
序号 | 项目编码 | 项目名称 | 项目特征描述 |  | 计量单位 | 工程量 | 金额（元）
[7 empty] | 综合单价 |  | 合价 | 其中
暂估价
4.材质:铜芯电线 5.配线部位:室内
11 | 030502005001 | 双绞线缆 | 超六类网线 |  | m | 60
12 | 030502012001 | 信息插座 | 单口电脑插座 |  | 个 | 4
13 | 030703009001 | 塑料风口、散流器、百叶窗 | 300*600卫生间换气扇 |  | 个 | 1
14 | 031004009001 | 烘手器 | 全自动感应烘干机 |  | 个 | 1
| 2 | 单价措施项目费
15 | 031301017001 | 脚手架搭拆 |  |  | 项 | 1
16 | 030704001001 | 通风工程检测、调试 |  |  | 系统 | 1
本页小计
合 计
注：为记取规费等的使用，可在表中增设其中：“定额人工费”。
表-08

## 表-11 总价措施项目清单与计价表
总价措施项目清单与计价表
工程名称：电气设备安装工程 |  |  |  | 标段：15分钟养老服务圈及涉及民生实事项目（大山洞街道绿地花都社区养老服务站） | [5 empty] | 第 1 页 共 1 页
序号 | 项目编码 | 项目名称 | 计算基数 |  | 费率(%) | 金额(元) |  | 调整费率(%) | 调整后金额(元) |  | 备注
1 | 1.1 | 安全文明施工费 | [8 empty] | 1.1.1+1.1.2+1.1.3+1.1.4
2 | 1.1.1 | 环境保护费 | 分部分项人工预算价+单价措施人工预算价 |  | 0.73 | [5 empty] | 分部分项人工预算价+单价措施人工预算价
3 | 1.1.2 | 文明施工费 | 分部分项人工预算价+单价措施人工预算价 |  | 0.75 | [5 empty] | 分部分项人工预算价+单价措施人工预算价
4 | 1.1.3 | 安全施工费 | 分部分项人工预算价+单价措施人工预算价 |  | 1.26 | [5 empty] | 分部分项人工预算价+单价措施人工预算价
5 | 1.1.4 | 临时设施费 | 分部分项人工预算价+单价措施人工预算价 |  | 3.83 | [5 empty] | 分部分项人工预算价+单价措施人工预算价
6 | 1.2 | 夜间和非夜间施工增加费 | 分部分项人工预算价+单价措施人工预算价 |  | 0.19 | [5 empty] | 分部分项人工预算价+单价措施人工预算价
7 | 1.3 | 二次搬运费
8 | 1.4 | 冬雨季施工增加费 | 分部分项人工预算价+单价措施人工预算价 |  | 0.53 | [5 empty] | 分部分项人工预算价+单价措施人工预算价
9 | 1.5 | 工程及设备保护费 | 分部分项人工预算价+单价措施人工预算价 |  | 0.41 | [5 empty] | 分部分项人工预算价+单价措施人工预算价
合 计
编制人（造价人员）： | [6 empty] | 复核人（造价工程师）：
注：1.“计算基础”中安全文明施工费可为“定额基价”、“定额人工费”或“定额人工费+定额机械费”，其他项目可为“定额人工费”或“定额人工费+定额机械费”。 2.按施工方案计算的措施费，若无“计算基础”和“费率”的数值，也可只填“金额”数值，但应在备注栏说明施工方案出处或计算方法。
表-11

## 表-12 其他项目清单与计价汇总表
其他项目清单与计价汇总表
工程名称：电气设备安装工程 |  | 标段：15分钟养老服务圈及涉及民生实事项目（大山洞街道绿地花都社区养老服务站） |  |  | 第 1 页 共 1 页
序号 | 项目名称 |  | 金额（元） | 结算金额（元） |  | 备注
1 | 暂列金额 |  |  |  |  | 明细详见表-12-1
2 | 暂估价
2.1 | 材料（工程设备）暂估价 |  | - |  |  | 明细详见表-12-2
2.2 | 专业工程暂估价 |  |  |  |  | 明细详见表-12-3
3 | 计日工 |  |  |  |  | 明细详见表-12-4
4 | 总承包服务费 |  |  |  |  | 明细详见表-12-5
5 | 索赔与现场签证 |  | - |  |  | 明细详见表-12-6
合 计 | [5 empty] | —
注：材料（工程设备）暂估单价进入清单项目综合单价，此处不汇总。
表—12

## 表-12-1 暂列金额表
暂列金额明细表
工程名称：电气设备安装工程 |  | 标段：15分钟养老服务圈及涉及民生实事项目（大山洞街道绿地花都社区养老服务站） |  |  | 第 1 页 共 1 页
序号 | 项目名称 |  | 计量单位 | 暂定金额（元） |  | 备注
1 | [5 empty] | 暂列金额由发包人根据拟建工程特点确定，一般可以分部分项工程费的10%~ 15%为参考
合 计 | [5 empty] | —
注：此表由招标人填写，如不能详列，也可只列暂列金额总额，投标人应将上述暂列金额计入投标总价中。
表—12—1

## 表-13 规费、税金项目清单与计价表
规费、税金项目计价表
工程名称：电气设备安装工程 |  |  | 标段：15分钟养老服务圈及涉及民生实事项目（大山洞街道绿地花都社区养老服务站） |  |  |  | 第 1 页 共 1 页
序号 | 项目名称 | 计算基础 |  |  | 计算基数 | 计算费率(%) |  | 金额（元）
1 | 规费 | 社会保障费+住房公积金+工程排污费
1.1 | 社会保障费 | 养老保险费+失业保险费+医疗保险费+工伤保险费+生育保险费
1.1.1 | 养老保险费 | 分部分项人工预算价+单价措施人工预算价 |  |  |  | 18.63
1.1.2 | 失业保险费 | 分部分项人工预算价+单价措施人工预算价 |  |  |  | 0.82
1.1.3 | 医疗保险费 | 分部分项人工预算价+单价措施人工预算价 |  |  |  | 8.73
1.1.4 | 工伤保险费 | 分部分项人工预算价+单价措施人工预算价 |  |  |  | 1.02
1.1.5 | 生育保险费 | 分部分项人工预算价+单价措施人工预算价 |  |  |  | 0.58
1.2 | 住房公积金 | 分部分项人工预算价+单价措施人工预算价 |  |  |  | 5.82
1.3 | 工程排污费
2 | 增值税 | 税前工程造价 |  |  |  | 9
编制人（造价人员）： |  |  |  | 复核人（造价工程师）：
表—13