## 封-1 招标工程量清单封面
|  | 贵阳市白云区融合产业园(农产品及健康医药)建设项目(标段二) 施工临时用水工程 |  | 工程
招标工程量清单
招 标 人：
(单位盖章)
造价咨询人：
(单位盖章)
年 月 日
|  | 贵州省建设工程造价计价软件测评合格编号：GZ02-31-2016-RJ01-01 |  | 封—1

## 表-08 分部分项工程和单价措施项目清单与计价表
分部分项工程和单价措施项目清单与计价表
工程名称：贵阳市白云区融合产业园(农产品及健康医药)建设项目(标段二) 施工临时用水工程 |  |  |  | 标段：贵阳市白云区融合产业园(农产品及健康医药)建设项目(标段二) 施工临时用水工程 |  |  |  | 第 1 页 共 3 页
序号 | 项目编码 | 项目名称 | 项目特征描述 |  | 计量单位 | 工程量 | 金额（元）
[7 empty] | 综合单价 |  | 合价 | 其中
暂估价
1 | 031001006001 | 塑料管 | 1.安装部位:室外 2.材质、规格:PE给水管 DN200 3.压力试验及吹、洗设计要求:包含管道冲洗和消毒 |  | m | 241.6
2 | 031001002001 | 钢管 | 1.安装部位:室外（防护套管） 2.规格、压力等级:焊接钢管 DN300 |  | m | 38
3 | 031003013001 | 电磁流量计 | 1.安装部位(室内外）:室外 2.型号、规格:DN200电磁流量计 MAG-AX系列 3.附件配置:包含软密封闸阀2个，法兰止回阀1个，钢制伸缩节1个 |  | 组 | 1
4 | 031003011001 | 法兰 | 1.材质:塑料PE法兰片 2.规格、压力等级:DN200 |  | 副 | 4
5 | 031003002001 | 螺纹法兰阀门 | 1.类型:软密封闸阀 2.规格、压力等级:DN200 |  | 个 | 1
6 | 041001002001 | 拆除人行道 | 1.材质:透水砖 2.厚度:5cm |  | m2 | 28.3
7 | 041001001001 | 拆除路面 | 1.材质:混凝土路面(无筋) 2.厚度:15cm |  | m2 | 28.3
8 | 041001003001 | 拆除基层 | 1.材质:碎石 2.厚度:10cm |  | m2 | 28.3
9 | 041001006001 | 切缝 | 1.名称:路面切缝 2.缝深:16.6cm |  | m | 450
10 | 041001001002 | 拆除路面 | 1.材质:沥青混凝土 2.厚度:22cm |  | m2 | 157.5
11 | 041001003002 | 拆除基层 | 1.材质:5%水泥稳定碎石 2.厚度:36cm |  | m2 | 157.5
12 | 041001003003 | 拆除基层 | 1.材质:碎石垫层 2.厚度:20cm |  | m2 | 157.5
13 | 040101002001 | 挖沟槽土方 | 1.土壤类别:三类土 2.挖土深度:1米以内 |  | m3 | 8.88
14 | 040102002001 | 挖沟槽石方 | 1.岩石类别:软质岩 2.开凿深度:1米以内 |  | m3 | 13.33
本页小计
注：为记取规费等的使用，可在表中增设其中：“定额人工费”。
表-08
分部分项工程和单价措施项目清单与计价表
工程名称：贵阳市白云区融合产业园(农产品及健康医药)建设项目(标段二) 施工临时用水工程 |  |  |  | 标段：贵阳市白云区融合产业园(农产品及健康医药)建设项目(标段二) 施工临时用水工程 |  |  |  | 第 2 页 共 3 页
序号 | 项目编码 | 项目名称 | 项目特征描述 |  | 计量单位 | 工程量 | 金额（元）
[7 empty] | 综合单价 |  | 合价 | 其中
暂估价
15 | 040103002001 | 余方弃置 | 1.废弃料品种:开挖土方（含装车） 2.运距:15km 3.弃土费:6.5元/m³ |  | m3 | 8.88
16 | 040103002002 | 余方弃置 | 1.废弃料品种:开挖石方及拆除路面、路基废弃渣（含装车） 2.运距:15km 3.弃土费:6.5元/m³ |  | m3 | 146.08
17 | 040103001001 | 回填方 | 1.密实度要求:夯填 2.填方材料品种:原土回填 |  | m3 | 8.34
18 | 040202009001 | 砂垫层 | 1.石料规格:砂 2.厚度:20cm |  | m2 | 185.8
19 | 040202009002 | 砂砾石垫层 | 1.石料规格:砂砾石 2.厚度:25cm |  | m2 | 185.8
20 | 040202001001 | 路床(槽）整形 | 1.部位:人行道 |  | m2 | 23.78
21 | 040202011001 | 碎石 | 1.石料规格:碎石垫层 2.厚度:10cm |  | m2 | 23.78
22 | 040202015001 | 水泥稳定碎(砾）石 | 1.水泥含量:5% 2.石料规格:水泥稳定碎石 3.厚度:10cm |  | m2 | 23.78
23 | 040204002001 | 人行道块料铺设 | 1.块料品种、规格:300*150*50mm透水砖 2.基础、垫层：材料品种、厚度:3cm砂垫层 |  | m2 | 23.78
24 | 040202015002 | 水泥稳定碎(砾）石 | 1.水泥含量:5% 2.石料规格:水泥稳定碎石 3.厚度:28.4cm |  | m2 | 157.5
25 | 040203003001 | 透层、粘层（两层） | 1.材料品种:乳化沥青 |  | m2 | 315
26 | 040203004001 | 封层 | 1.材料品种:改性乳化沥青稀浆封层 2.厚度:6mm |  | m2 | 157.5
27 | 040203006001 | 沥青混凝土 | 1.沥青混凝土种类:AC-25 2.石料粒径:粗粒式沥青混凝土 3.厚度:7cm |  | m2 | 157.5
本页小计
注：为记取规费等的使用，可在表中增设其中：“定额人工费”。
表-08
分部分项工程和单价措施项目清单与计价表
工程名称：贵阳市白云区融合产业园(农产品及健康医药)建设项目(标段二) 施工临时用水工程 |  |  |  | 标段：贵阳市白云区融合产业园(农产品及健康医药)建设项目(标段二) 施工临时用水工程 |  |  |  | 第 3 页 共 3 页
序号 | 项目编码 | 项目名称 | 项目特征描述 |  | 计量单位 | 工程量 | 金额（元）
[7 empty] | 综合单价 |  | 合价 | 其中
暂估价
28 | 040203006002 | 沥青混凝土 | 1.沥青混凝土种类:AC-20 2.石料粒径:中粒式沥青混凝土 3.厚度:5cm |  | m2 | 157.5
29 | 040203006003 | 沥青混凝土 | 1.沥青混凝土种类:AC-13 2.石料粒径:细粒式沥青混凝土 3.厚度:4cm |  | m2 | 157.5
30 | 040504001001 | 砌筑井 | 1.名称:立式闸阀井 2.规格、型号:D1200*H1200 3.其他:参见图集07MS101 |  | 座 | 4
本页小计
合 计
注：为记取规费等的使用，可在表中增设其中：“定额人工费”。
表-08

## 表-08 分部分项工程和单价措施项目清单与计价表（带分部）
分部分项工程和单价措施项目清单与计价表
工程名称：贵阳市白云区融合产业园(农产品及健康医药)建设项目(标段二) 施工临时用水工程 |  |  |  | 标段：贵阳市白云区融合产业园(农产品及健康医药)建设项目(标段二) 施工临时用水工程 |  |  |  | 第 1 页 共 3 页
序号 | 项目编码 | 项目名称 | 项目特征描述 |  | 计量单位 | 工程量 | 金额（元）
[7 empty] | 综合单价 |  | 合价 | 其中
暂估价
安装部分
1 | 031001006001 | 塑料管 | 1.安装部位:室外 2.材质、规格:PE给水管 DN200 3.压力试验及吹、洗设计要求:包含管道冲洗和消毒 |  | m | 241.6
2 | 031001002001 | 钢管 | 1.安装部位:室外（防护套管） 2.规格、压力等级:焊接钢管 DN300 |  | m | 38
3 | 031003013001 | 电磁流量计 | 1.安装部位(室内外）:室外 2.型号、规格:DN200电磁流量计 MAG-AX系列 3.附件配置:包含软密封闸阀2个，法兰止回阀1个，钢制伸缩节1个 |  | 组 | 1
4 | 031003011001 | 法兰 | 1.材质:塑料PE法兰片 2.规格、压力等级:DN200 |  | 副 | 4
5 | 031003002001 | 螺纹法兰阀门 | 1.类型:软密封闸阀 2.规格、压力等级:DN200 |  | 个 | 1
土建部分
6 | 041001002001 | 拆除人行道 | 1.材质:透水砖 2.厚度:5cm |  | m2 | 28.3
7 | 041001001001 | 拆除路面 | 1.材质:混凝土路面(无筋) 2.厚度:15cm |  | m2 | 28.3
8 | 041001003001 | 拆除基层 | 1.材质:碎石 2.厚度:10cm |  | m2 | 28.3
9 | 041001006001 | 切缝 | 1.名称:路面切缝 2.缝深:16.6cm |  | m | 450
10 | 041001001002 | 拆除路面 | 1.材质:沥青混凝土 2.厚度:22cm |  | m2 | 157.5
11 | 041001003002 | 拆除基层 | 1.材质:5%水泥稳定碎石 2.厚度:36cm |  | m2 | 157.5
12 | 041001003003 | 拆除基层 | 1.材质:碎石垫层 2.厚度:20cm |  | m2 | 157.5
本页小计
注：为记取规费等的使用，可在表中增设其中：“定额人工费”。
表-08
分部分项工程和单价措施项目清单与计价表
工程名称：贵阳市白云区融合产业园(农产品及健康医药)建设项目(标段二) 施工临时用水工程 |  |  |  | 标段：贵阳市白云区融合产业园(农产品及健康医药)建设项目(标段二) 施工临时用水工程 |  |  |  | 第 2 页 共 3 页
序号 | 项目编码 | 项目名称 | 项目特征描述 |  | 计量单位 | 工程量 | 金额（元）
[7 empty] | 综合单价 |  | 合价 | 其中
暂估价
13 | 040101002001 | 挖沟槽土方 | 1.土壤类别:三类土 2.挖土深度:1米以内 |  | m3 | 8.88
14 | 040102002001 | 挖沟槽石方 | 1.岩石类别:软质岩 2.开凿深度:1米以内 |  | m3 | 13.33
15 | 040103002001 | 余方弃置 | 1.废弃料品种:开挖土方（含装车） 2.运距:15km 3.弃土费:6.5元/m³ |  | m3 | 8.88
16 | 040103002002 | 余方弃置 | 1.废弃料品种:开挖石方及拆除路面、路基废弃渣（含装车） 2.运距:15km 3.弃土费:6.5元/m³ |  | m3 | 146.08
17 | 040103001001 | 回填方 | 1.密实度要求:夯填 2.填方材料品种:原土回填 |  | m3 | 8.34
18 | 040202009001 | 砂垫层 | 1.石料规格:砂 2.厚度:20cm |  | m2 | 185.8
19 | 040202009002 | 砂砾石垫层 | 1.石料规格:砂砾石 2.厚度:25cm |  | m2 | 185.8
20 | 040202001001 | 路床(槽）整形 | 1.部位:人行道 |  | m2 | 23.78
21 | 040202011001 | 碎石 | 1.石料规格:碎石垫层 2.厚度:10cm |  | m2 | 23.78
22 | 040202015001 | 水泥稳定碎(砾）石 | 1.水泥含量:5% 2.石料规格:水泥稳定碎石 3.厚度:10cm |  | m2 | 23.78
23 | 040204002001 | 人行道块料铺设 | 1.块料品种、规格:300*150*50mm透水砖 2.基础、垫层：材料品种、厚度:3cm砂垫层 |  | m2 | 23.78
24 | 040202015002 | 水泥稳定碎(砾）石 | 1.水泥含量:5% 2.石料规格:水泥稳定碎石 3.厚度:28.4cm |  | m2 | 157.5
25 | 040203003001 | 透层、粘层（两层） | 1.材料品种:乳化沥青 |  | m2 | 315
26 | 040203004001 | 封层 | 1.材料品种:改性乳化沥青稀浆封层 2.厚度:6mm |  | m2 | 157.5
27 | 040203006001 | 沥青混凝土 | 1.沥青混凝土种类: |  | m2 | 157.5
本页小计
注：为记取规费等的使用，可在表中增设其中：“定额人工费”。
表-08
分部分项工程和单价措施项目清单与计价表
工程名称：贵阳市白云区融合产业园(农产品及健康医药)建设项目(标段二) 施工临时用水工程 |  |  |  | 标段：贵阳市白云区融合产业园(农产品及健康医药)建设项目(标段二) 施工临时用水工程 |  |  |  | 第 3 页 共 3 页
序号 | 项目编码 | 项目名称 | 项目特征描述 |  | 计量单位 | 工程量 | 金额（元）
[7 empty] | 综合单价 |  | 合价 | 其中
暂估价
AC-25 2.石料粒径:粗粒式沥青混凝土 3.厚度:7cm
28 | 040203006002 | 沥青混凝土 | 1.沥青混凝土种类:AC-20 2.石料粒径:中粒式沥青混凝土 3.厚度:5cm |  | m2 | 157.5
29 | 040203006003 | 沥青混凝土 | 1.沥青混凝土种类:AC-13 2.石料粒径:细粒式沥青混凝土 3.厚度:4cm |  | m2 | 157.5
30 | 040504001001 | 砌筑井 | 1.名称:立式闸阀井 2.规格、型号:D1200*H1200 3.其他:参见图集07MS101 |  | 座 | 4
| 2 | 单价措施项目费
本页小计
合 计
注：为记取规费等的使用，可在表中增设其中：“定额人工费”。
表-08

## 表-11 总价措施项目清单与计价表
总价措施项目清单与计价表
工程名称：贵阳市白云区融合产业园(农产品及健康医药)建设项目(标段二) 施工临时用水工程 |  |  |  | 标段：贵阳市白云区融合产业园(农产品及健康医药)建设项目(标段二) 施工临时用水工程 | [5 empty] | 第 1 页 共 1 页
序号 | 项目编码 | 项目名称 | 计算基数 |  | 费率(%) | 金额(元) |  | 调整费率(%) | 调整后金额(元) |  | 备注
1 | 1.1 | 安全文明施工费 | [8 empty] | 1.1.1+1.1.2+1.1.3+1.1.4
2 | 1.1.1 | 环境保护费 | 分部分项人工预算价+单价措施人工预算价 |  | 0.73 | [5 empty] | 分部分项人工预算价+单价措施人工预算价
3 | 1.1.2 | 文明施工费 | 分部分项人工预算价+单价措施人工预算价 |  | 0.75 | [5 empty] | 分部分项人工预算价+单价措施人工预算价
4 | 1.1.3 | 安全施工费 | 分部分项人工预算价+单价措施人工预算价 |  | 1.26 | [5 empty] | 分部分项人工预算价+单价措施人工预算价
5 | 1.1.4 | 临时设施费 | 分部分项人工预算价+单价措施人工预算价 |  | 3.83 | [5 empty] | 分部分项人工预算价+单价措施人工预算价
6 | 1.2 | 夜间和非夜间施工增加费 | 分部分项人工预算价+单价措施人工预算价 |  | 0.19 | [5 empty] | 分部分项人工预算价+单价措施人工预算价
7 | 1.3 | 二次搬运费
8 | 1.4 | 冬雨季施工增加费 | 分部分项人工预算价+单价措施人工预算价 |  | 0.53 | [5 empty] | 分部分项人工预算价+单价措施人工预算价
9 | 1.5 | 工程及设备保护费 | 分部分项人工预算价+单价措施人工预算价 |  | 0.41 | [5 empty] | 分部分项人工预算价+单价措施人工预算价
合 计
编制人（造价人员）： | [6 empty] | 复核人（造价工程师）：
注：1.“计算基础”中安全文明施工费可为“定额基价”、“定额人工费”或“定额人工费+定额机械费”，其他项目可为“定额人工费”或“定额人工费+定额机械费”。 2.按施工方案计算的措施费，若无“计算基础”和“费率”的数值，也可只填“金额”数值，但应在备注栏说明施工方案出处或计算方法。
表-11

## 表-12 其他项目清单与计价汇总表
其他项目清单与计价汇总表
工程名称：贵阳市白云区融合产业园(农产品及健康医药)建设项目(标段二) 施工临时用水工程 |  | 标段：贵阳市白云区融合产业园(农产品及健康医药)建设项目(标段二) 施工临时用水工程 |  |  | 第 1 页 共 1 页
序号 | 项目名称 |  | 金额（元） | 结算金额（元） |  | 备注
1 | 暂列金额 |  |  |  |  | 明细详见表-12-1
2 | 暂估价
2.1 | 材料（工程设备）暂估价 |  | - |  |  | 明细详见表-12-2
2.2 | 专业工程暂估价 |  |  |  |  | 明细详见表-12-3
3 | 计日工 |  |  |  |  | 明细详见表-12-4
4 | 总承包服务费 |  |  |  |  | 明细详见表-12-5
5 | 索赔与现场签证 |  | - |  |  | 明细详见表-12-6
合 计 | [5 empty] | —
注：材料（工程设备）暂估单价进入清单项目综合单价，此处不汇总。
表—12

## 表-12-1 暂列金额表
暂列金额明细表
工程名称：贵阳市白云区融合产业园(农产品及健康医药)建设项目(标段二) 施工临时用水工程 |  | 标段：贵阳市白云区融合产业园(农产品及健康医药)建设项目(标段二) 施工临时用水工程 |  |  | 第 1 页 共 1 页
序号 | 项目名称 |  | 计量单位 | 暂定金额（元） |  | 备注
1
合 计 | [5 empty] | —
注：此表由招标人填写，如不能详列，也可只列暂列金额总额，投标人应将上述暂列金额计入投标总价中。
表—12—1

## 表-12-2 材料（工程设备）暂估价及调整表
材料（工程设备）暂估单价及调整表
工程名称：贵阳市白云区融合产业园(农产品及健康医药)建设项目(标段二) 施工临时用水工程 |  |  | 标段：贵阳市白云区融合产业园(农产品及健康医药)建设项目(标段二) 施工临时用水工程 | [7 empty] | 第 1 页 共 1 页
序号 | 材料(工程设备)名称、规格、型号 | 计量单位 |  | 数量 |  | 暂估（元） |  | 确认(元) |  | 差额±(元) |  |  | 备注
|  |  |  | 暂估 | 确认 | 单价 | 合价 | 单价 | 合价 | 单价 |  | 合价
合计
注：1.此表由招标人填写“暂估单价”，并在备注栏说明暂估价的材料、工程设备拟用在那些清单项目上，投标人应将上述材料、工程设备暂估单价计入工程量清单综合单价报价中
表—12—2

## 表-12-3 专业工程暂估价及结算价表
专业工程暂估价及结算价表
工程名称：贵阳市白云区融合产业园(农产品及健康医药)建设项目(标段二) 施工临时用水工程 |  |  | 标段：贵阳市白云区融合产业园(农产品及健康医药)建设项目(标段二) 施工临时用水工程 |  |  |  | 第 1 页 共 1 页
序号 | 工程名称 | 工程内容 |  | 暂估金额（元） | 结算金额(元) | 差额±(元) |  | 备注
1
合 计 | [7 empty] | —
注：此表由招标人填写，投标人应将上述专业工程暂估价计入投标总价中。
表—12—3

## 表-12-4 计日工表
计 日 工 表
工程名称：贵阳市白云区融合产业园(农产品及健康医药)建设项目(标段二) 施工临时用水工程 |  | 标段：贵阳市白云区融合产业园(农产品及健康医药)建设项目(标段二) 施工临时用水工程 | [5 empty] | 第 1 页 共 1 页
序号 | 项目名称 |  | 单位 | 暂定数量 | 实际数量 | 综合单价(元) | 合价
[7 empty] | 暂定 |  | 实际
1 | 人工
1.1
人工小计
2 | 材料
2.1
材料小计
3 | 机械
3.1
机械小计
4 | 企业管理费和利润
总 计
注：此表项目名称、暂定数量由招标人填写，编制招标控制价时，单价由招标人按有关计价规定确定；投标时，单价由投标人自主报价，按暂定数量计算合价计入投标总价中。结算时，按发承包双方确认的实际数量计算合价。
表—12—4

## 表-12-5 总承包服务费计价表
总承包服务费计价表
工程名称：贵阳市白云区融合产业园(农产品及健康医药)建设项目(标段二) 施工临时用水工程 |  |  | 标段：贵阳市白云区融合产业园(农产品及健康医药)建设项目(标段二) 施工临时用水工程 |  |  |  | 第 1 页 共 1 页
序号 | 项目名称 | 项目价值（元） |  | 服务内容 | 计算基础 | 费率(%) |  | 金额(元)
1
合 计
注：此表项目名称、服务内容由招标人填写，编制招标控制价时，费率及金额由招标人按有关计价规定确定；投标时，费率及金额由投标人自主报价，计入投标总价中。
表—12—5

## 表-13 规费、税金项目清单与计价表
规费、税金项目计价表
工程名称：贵阳市白云区融合产业园(农产品及健康医药)建设项目(标段二) 施工临时用水工程 |  |  | 标段：贵阳市白云区融合产业园(农产品及健康医药)建设项目(标段二) 施工临时用水工程 |  |  |  | 第 1 页 共 1 页
序号 | 项目名称 | 计算基础 |  |  | 计算基数 | 计算费率(%) |  | 金额（元）
1 | 规费 | 社会保障费+住房公积金+工程排污费
1.1 | 社会保障费 | 养老保险费+失业保险费+医疗保险费+工伤保险费+生育保险费
1.1.1 | 养老保险费 | 分部分项人工预算价+单价措施人工预算价 |  |  |  | 18.63
1.1.2 | 失业保险费 | 分部分项人工预算价+单价措施人工预算价 |  |  |  | 0.82
1.1.3 | 医疗保险费 | 分部分项人工预算价+单价措施人工预算价 |  |  |  | 8.73
1.1.4 | 工伤保险费 | 分部分项人工预算价+单价措施人工预算价 |  |  |  | 1.02
1.1.5 | 生育保险费 | 分部分项人工预算价+单价措施人工预算价 |  |  |  | 0.58
1.2 | 住房公积金 | 分部分项人工预算价+单价措施人工预算价 |  |  |  | 5.82
1.3 | 工程排污费
2 | 增值税 | 税前工程造价 |  |  |  | 9
编制人（造价人员）： |  |  |  | 复核人（造价工程师）：
表—13

## 表-20 发包人提供材料和工程设备一览表
发包人提供材料和工程设备一览表
工程名称：贵阳市白云区融合产业园(农产品及健康医药)建设项目(标段二) 施工临时用水工程 |  |  | 标段：贵阳市白云区融合产业园(农产品及健康医药)建设项目(标段二) 施工临时用水工程 |  |  |  | 第 1 页 共 1 页
序号 | 材料（工程设备）名称、规格、型号 | 单位 |  | 数量 | 单价（元） | 交货方式 |  | 送达地点 | 备注
注：此表由招标人填写，供投标人在投标报价、确定总承包服务费时参考 | [6 empty] | 表-20

## 表-22 承包人提供主要材料和工程设备一览表
承包人提供主要材料和工程设备一览表 (二、适用于价格指数差额调整法)
工程名称：贵阳市白云区融合产业园(农产品及健康医药)建设项目(标段二) 施工临时用水工程 |  | 标段：贵阳市白云区融合产业园(农产品及健康医药)建设项目(标段二) 施工临时用水工程 |  |  |  |  | 第 1 页 共 1 页
序号 | 名称、规格、型号 |  | 变值权重B | 基本价格指数F0 | 现行价格指数F1 | 备注
| 定制权重 A |  |  | - | -
合 计 |  |  |  | - | -
注：1.此表“材料和工程设备名称”、“规格型号”、“基本价格指数”栏由招标人填写，基本价格指数应首先采用工程造价管理机构发布的价格指数，没有时，可采用发布的价格代替。 2.此表“变值权重”栏由投标人根据该项材料和工程设备价值在投标报价中所占的比例填写。 3.“现行价格指数”按约定的付款证书相关周期最后一天的前42天的各项材料和工程设备的价格指数填写，该指数应首先采用工程造价管理机构发布的价格指数，没有时，可采用发布的价格代替。 | [6 empty] | 表-22